## Sheet1
Op(5..0) | Instruction | RegDst | ALUSrc | MemtoReg | RegWrite | MemRead | MemWrite | Branch | Jump | ALUOp1 | ALUOp2
000000 | R-Format | 1 | 0 | 0 | 1 | 0 | 0 | 0 | 0 | 1 | 0
100011 | lw | 0 | 1 | 1 | 1 | 1 | 0 | 0 | 0 | 0 | 0
101011 | sw | X | 1 | X | 0 | 0 | 1 | 0 | 0 | 0 | 0
000100 | beq | x | 0 | x | 0 | 0 | 0 | 1 | 0 | 0 | 1
000010 | J | x | x | x | 0 | 0 | 0 | 0 | 1 | x | x
001000 | addi | 0 | 1 | 0 | 1 | 0 | 0 | 0 | 0 | 1 | 1
001100 | andi | 0 | 1 | 0 | 1 | 0 | 0 | 0 | 0 | 1 | 1
001101 | ori | 0 | 1 | 0 | 1 | 0 | 0 | 0 | 0 | 1 | 1
Instruction Opcode | ALUOP | Instruction Operation | Opcode | Function Field | Desired ALU Action | ALUcontrol Input
LW | 00 | load word | xxxxxx | xxxxxx | add | 101
SW | 00 | store word | xxxxxx | xxxxxx | add | 101
BEQ | 01 | branch equal | xxxxxx | xxxxxx | subtract | 010
R-Type | 10 | NOR | xxxxxx | 100111 | nor | 000
R-Type | 10 | AND | xxxxxx | 100100 | and | 001
R-Type | 10 | SUB | xxxxxx | 100010 | subtract | 010
R-Type | 10 | SLT | xxxxxx | 101010 | slt | 011
R-Type | 10 | OR | xxxxxx | 100101 | or | 100
R-Type | 10 | ADD | xxxxxx | 100000 | add | 101
Immediate | 11 | addi | 001000 | xxxxxx | add | 101
Immediate | 11 | andi | 001100 | xxxxxx | and | 001
Immediate | 11 | ori | 001101 | xxxxxx | or | 100